## Korytka kablowe
Kable CobiNet
Wypełnienie korytek kablowych
Arkusz kalkulacyjny ma charakter orientacyjny.
Może być używany tylko w przypadku korytek kablowych.
Maksymalna wysokość stosu kabli na ciągłej powierzchni to 150mm.
Wymiary korytka
Szerokość | 300 | mm
Wysokość | 50 | mm
Zapas wolnej przestrzeni | 25 | %
Powierzchnia wypełnienia | 15000 | mm²
Powierzchnia użytkowa | 12000 | mm²
|  |  |  | Średnica | Pole powierzchni | Liczba kabli w korytku
|  |  | 9301 1220 kat.7A S/FTP LSOH 1200MHz | 8.3 | 54.1061 | 111
|  |  | 9301 1030 kat.7 S/FTP LSOH 1000MHz | 7.5 | 44.1786 | 136
|  |  | 9311 0830 kat.7 S/FTP LSOH 800MHz | 7.3 | 41.8539 | 143
|  |  | 9311 0731 kat.7 F/FTPLSOH 700MHz | 6.7 | 35.2565 | 170
|  |  | 9311 0444 kat.6 F/UTP LSOH 450MHz | 6.3 | 31.1725 | 192
|  |  | 9311 0335 kat.6 U/UTP LSOH lub PVC 350MHz | 6.2 | 30.1907 | 199
|  |  | 9050 124 kat.5e F/UTP LSOH lub PVC 200MHz | 5.2 | 21.2372 | 283
|  |  | 9050 174 kat.5e U/UTP LSOH lub PVC 200MHz | 5.2 | 21.2372 | 283
W arkuszu można edytować tylko niebieskie komórki
Arkusz na charakter wyłącznie informacyjny, oparty na normie EN 50174-2:2009 + A1:2011

## Korytka siatkowe i drabinki
Kable CobiNet
Wypełnienie korytek siatkowych lub drabinek
Arkusz kalkulacyjny ma charakter orientacyjny.
Może być używany tylko w przypadku siatkowych korytek kablowych lub drabinek.
Wymiary korytka / drabinki
Odległości między prętami | 75 | mm
Szerokość | 200 | mm
Wysokość | 50 | mm
Zapas wolnej przestrzeni | 25 | %
Powierzchnia wypełnienia | 10000 | mm²
Powierzchnia użytkowa | 8000 | mm²
Max. wysokość stosu kabli | 143 | mm
|  |  |  | Średnica | Pole powierzchni | Liczba kabli w korytku
|  |  | 9301 1220 kat.7A S/FTP LSOH 1200MHz | 8.3 | 54.1061 | 74
|  |  | 9301 1030 kat.7 S/FTP LSOH 1000MHz | 7.5 | 44.1786 | 91
|  |  | 9311 0830 kat.7 S/FTP LSOH 800MHz | 7.3 | 41.8539 | 96
|  |  | 9311 0731 kat.7 F/FTPLSOH 700MHz | 6.7 | 35.2565 | 113
|  |  | 9311 0444 kat.6 F/UTP LSOH 450MHz | 6.3 | 31.1725 | 128
|  |  | 9311 0335 kat.6 U/UTP LSOH lub PVC 350MHz | 6.2 | 30.1907 | 132
|  |  | 9050 124 kat.5e F/UTP LSOH lub PVC 200MHz | 5.2 | 21.2372 | 188
|  |  | 9050 174 kat.5e U/UTP LSOH lub PVC 200MHz | 5.2 | 21.2372 | 188
W arkuszu można edytować tylko niebieskie komórki
Arkusz na charakter wyłącznie informacyjny, oparty na normie EN 50174-2:2009 + A1:2011

## Rury kablowe
Kable CobiNet
Wypełnienie rur do kabli
Arkusz kalkulacyjny ma charakter orientacyjny.
Może być używany w przypadku prowadzenia kabli w rurach.
Zakłada się że kable prowadzone są w linii prostej bez zagięć lub zmian kierunku.
Wymiary rur
Wewnętrzna średnica | 25 | mm
Zapas wolnej przestrzeni | 0 | %
Powierzchnia wypełnienia | 491 | mm²
Powierzchnia użytkowa | 196 | mm²
|  |  |  | Średnica | Pole powierzchni | Liczba kabli w rurze
|  |  | 9301 1220 kat.7A S/FTP LSOH 1200MHz | 8.3 | 54.1061 | 3
|  |  | 9301 1030 kat.7 S/FTP LSOH 1000MHz | 7.5 | 44.1786 | 3
|  |  | 9311 0830 kat.7 S/FTP LSOH 800MHz | 7.3 | 41.8539 | 4
|  |  | 9311 0731 kat.7 F/FTPLSOH 700MHz | 6.7 | 35.2565 | 5
|  |  | 9311 0444 kat.6 F/UTP LSOH 450MHz | 6.3 | 31.1725 | 5
|  |  | 9311 0335 kat.6 U/UTP LSOH lub PVC 350MHz | 6.2 | 30.1907 | 5
|  |  | 9050 124 kat.5e F/UTP LSOH lub PVC 200MHz | 5.2 | 21.2372 | 8
|  |  | 9050 174 kat.5e U/UTP LSOH lub PVC 200MHz | 5.2 | 21.2372 | 8
W arkuszu można edytować tylko jasno niebieskie komórki
Arkusz na charakter wyłącznie informacyjny, oparty na BICSI TDMM

## Odległość separacji kabli
Odległość separacji kabli | [5 empty] | a | b | c | d
Arkusz kalkulacyjny oferuje wskazówki dotyczące wielkości separacji wymaganej między kablami miedzianymi do transmisji danych a kablami zasilającymi. Separacja ma na celu złagodzenie skutków zakłóceń elektromagnetycznych. | [5 empty] | Brak | Otwarte metalowe korytko | Perforowane metalowe korytko | Zamknięte (pełne) metalowe korytko
[6 empty] | 1 | 2 | 3 | 4
Edytuj niebieskie komórki. | [5 empty] | Równoznaczny z plastikowym korytkiem | Odpowiednik korytek 50 mm x 100 mm z blachy o grubości ponizej 1 mm, bez pokrywy | Odpowiednik korytka z blachy o grubości 1mm (bez pokrywy) | Odpowiednik stalowych korytek o grubości ścianki 1,5 mm. Gdy korytko ma ścianki o mniejszej grubości trzeba wówczas bardziej odseparować kable.
Wg normy: EN 50174-2:2009 + A1:2011 |  |  |  | Koncentryczny | 1 | 300 | 225 | 150 | 0
|  |  |  | Nieekranowany kat. 5e, 6 | 2 | 100 | 75 | 50 | 0
|  |  |  | Ekranowany kat. 5e, 6 | 3 | 50 | 38 | 25 | 0
Rodzaj kabla | Nieekranowany kat. 5e, 6 |  | 2 | Kat. 7 i 7A | 4 | 10 | 8 | 5 | 0
[6 empty] | Koncentryczny | Nieekranowany kat. 5e, 6 | Ekranowany kat. 5e, 6 | Kat. 7 i 7A
[6 empty] | 1 | 2 | 3 | 4
Rodzaj korytka | Brak | Równoznaczny z plastikowym korytkiem | 1 | Liczba kabli zasilających | P
|  |  |  | 1 do 3 | 0.2
|  |  |  | 4 do 6 | 0.4
|  |  |  | 7 do 9 | 0.6
Liczba kabli zasilających | 7 do 9 | Trójfazowe kable powinny być traktowane jako trzy jednofazowe | 0.6 | 10 do 12 | 0.8
|  | Natężenia większe niż 20 A powinno się traktować jako wielokrotności 20 A |  | 13 do 15 | 1
|  | Np. kabel 100 A 50 V DC = 5 kabli 20 A |  | 16 do 30 | 2
|  |  |  | 31 do 45 | 3
|  |  |  | 46 do 60 | 4
|  |  |  | 61 do 75 | 5
Minimalna odległość separacji | 60 mm |  |  | > 75 | 6
W arkuszu można edytować tylko niebieskie komórki
Arkusz na charakter wyłącznie informacyjny, oparty na normie EN 50174-2:2009 + A1:2011